## Mobot
ARDUINO	AVR	ALTER	MOBOT	COMMENT
0	PE0	RXD0	JP6.3	USART_0 RX
1	PE1	TXD0	JP6.2	USART_0 TX
2	PD2	RXD1	SV1.5	USART_1RX
3	PD3	TXD1	SV1.3	USART_1TX
4	PB5	TIMER1A,PWM	JP1.16
5	PB6	TIMER1B,PWM	JP1.17
6	PB7	PWM	JP1.18
7	PE3	TIMER3A,PWM	IC3.D1	PWM Mostków
8	PE4	TIMER3B,PWM	IC1.D1	PWM Mostków
9	PE5	TIMER3C,PWM	JP1.8
10	PB0	SS	JP1.11
11	PB1	SCK	JP1.12
12	PB2	MOSI	JP1.13
13	PB3	MISO	JP1.14
14	PB4		JP1.15
15	PC0		JP2.8
16	PC1		JP2.9
17	PC2		JP2.10
18	PC3		JP2.11
19	PC4		JP2.12
20	PC5		JP2.13
21	PC6		JP2.14
22	PC7		JP2.15
23	PA3		IC1.IN1	Kierunek obrotów silnika
24	PA4		IC1.IN2	Kierunek obrotów silnika
25	PA5		IC3.IN1	Kierunek obrotów silnika
26	PA6		IC3.IN2	Kierunek obrotów silnika
27	PD0	SCL	JP1.22	Sonar i2c SCL
28	PD1	SDA	JP1.21	Sonar i2c SDA
29	PD6		LED2	Dioda LED2
30	PD7		LED1	Dioda LED1
31	PE2	LED_BUILTIN	LED4	Dioda LED4
32	PE6		LED5	Dioda LED5
33	PE7		JP1.10,JP8.2
34	PF0	ADC0	GND
35	PF1	ADC1	IC1.F/B	Pomiar prądu mostka IC1
36	PF2	ADC2	GND
37	PF3	ADC3	IC3.F/B	Pomiar prądu mostka IC3
38	PF4	ADC4	JP2.24
39	PF5	ADC5	JP2.23
40	PF6	ADC6	JP2.22
41	PF7	ADC7	JP2.21
42	PG0		JP2.6
43	PG1		JP2.7
44	PG2		JP2.16
45	PG3		JP1.19,IC1.EN,IC3.EN	Wybranie mostków
46	PG4		JP1.20,IC1.EN,IC3.EN	Wybranie mostków
47	PA0		JP2.20
48	PA1		JP2.19
49	PA2		JP2.18
50	PA7		JP2.17
---
IC1/IC3	IN1		IN2	OUT1	OUT2
GND BREAK	LOW		LOW	LOW	LOW	Zatrzymanie – zwarcie do GND
+V BREAK	HIGH		HIGH	HIGH	HIGH	Zatrzymanie – zwarcie do +V
D1 = LOW	HIGH		LOW	PWM	LOW	FORWARD DURING LOW PWM CYCLE
D1 = LOW	LOW		HIGH	LOW	PWM	BACKWARD DURING LOW PWM CYCLE
D1= HIGH	X		X	HIGH IMPEDANCE	HIGH IMPEDANCE	Silniki odłączone w trakcie wysokiego stanu PWM
D2 = ALWAY HIGH